## アークテクチャ記述
| 使用アクチュエータ種類 | モータ 型番 |  |  | コネクタ |  | ケーブル |  | コネクタ | モータドライバ | コネクタ | ケーブル | コネクタ |  | サブCPU | ケーブル | メインPC
メインクローラL | モータ |  | 信号線 |  |  |  | 28AWG,10芯 |  | DIN 41651 | EPOS4 Compact 50/15 CAN | Molex CLIK-Mate, 1 列 , 4 極 (502578-0400) | ２８AWG ４芯 |  | CAN－BUSシールド | Arduino uno |  | NUC
|  |  | 電源線 | モータ |  |  | 16AWG |  | Molex Mega-Fit, 4 極 (171692-0104) |  | Molex Mega-Fit, 2 極 (171692-0102) | 14AWG |  |  | ターミナル10P＊２ |  | ２４V バッテリー
メインクローラR | モータ |  |  |  | EHR-4 |  |  |  |  | EPOS4 Compact 50/15 CAN |  |  |  | CANシールド | Arduino uno
フリッパーFL | モータ | H54-200-S500-R | 信号線 |  |  |  | 28AWG,8芯 |  | molex SPOX™ | u2d2 | EHR-4 | ２８AWG ４芯 |  |  | デイジーチェーン
|  |  | 電源線 |  |  |  | 16AWG |  | 39-01-2020
フリッパーFR | モータ | H54-200-S500-R | [7 empty] | デイジーチェーン |  |  |  |  | デイジーチェーン
フリッパーRL | モータ | H54-200-S500-R | [7 empty] | デイジーチェーン |  |  |  |  | デイジーチェーン
フリッパーRR | モータ | H54-200-S500-R | [7 empty] | デイジーチェーン |  |  |  |  | デイジーチェーン
EPOS4 Compact 50/15 CAN |  | 最大出力電流Imax 30 A |  |  |  | 連続出力電流 Icount 15 A |  | 電源電圧Vcc (最大値) 50 V
https://www.maxongroup.co.jp/maxon/view/product/control/Positionierung/520886
連続出力9.3A
ダイナミクセルモータ PH54-200-S500-R（H54-200-S500-R互換品
https://e-shop.robotis.co.jp/product.php?id=285

## 物品リスト
| 箇所 | 区分 | 種類 | メーカ型番等 | サイト商品名 | 品番 | 注文コード | 必要個数 | 単価（税別） | 合計(税別 ) | 販売店 | リンク
| メインクローラ | モータ |  |  | 組み合わせ ギアヘッド：プラネタリギアヘッド GP 42 C Ø42 mm, 3 - 15 Nm, セラミック･バージョン モータ：G32RE 40 Ø40 mm, グラファイトブラシ, 150 Watt センサ:エンコーダ MR, Type L, 500 カウント/回転, 3 チャンネル, ラインドライバ | 309293 |  | 2 | 117000 | 234000 | maxon | https://www.maxongroup.co.jp/maxon/view/content/cart
| メインクローラ | MD |  | EPOS4 Compact 50/15 CAN | EPOS4 Compact 50/15 CAN, デジタル位置制御ユニット, 15 A, 10 - 50 VDC | 520886 |  | 4 | 80000 | 320000 | maxon | https://www.maxongroup.co.jp/maxon/view/product/control/Positionierung/520886
| メインクローラ | 電源線 MD input（X1 | コネクタ ハウジング | Molex Mega-Fit, 2 極 (171692-0102) | Mega-Fit シリーズ 171692-0102、1個 | 171692-0102 | 29075105 | 40 | 58 | 2320 | モノタロウ | https://www.monotaro.com/p/2907/5105/ | 電線サイズ（AWG）:12～16
| メインクローラ | 電源線 MD Output（X3b | コネクタ ハウジング | Molex Mega-Fit, 4 極 (171692-0104) | Mega-Fit シリーズ | 171692-0104 | 29075114 | 40 | 63 | 2520 | モノタロウ | https://www.monotaro.com/p/2907/5114/
| メインクローラ | 電源線 MD | コネクタ コンタクト | Molex Mega-Fit, メスクリンプ端子 (172063) | Molex 端子 Mega-Fitシリーズ メス 圧着 | 172063-0311 | 58276576 | 2 | 7790 | 15580 | モノタロウ | https://www.monotaro.com/p/5827/6576/
| メインクローラ | 電源線 MD→モータ | ケーブル | 14awg | FA用300V電源・低速移動屈曲配線ケーブルシールド有 | ロボトップ(DPC3-SB/2517)AWG14(2.0sq)2c | 34967055 | 5 | 1390 | 6950 | モノタロウ | https://www.monotaro.com/p/3496/7055/
| メインクローラ | 電源線 ターミナル→MD | ケーブル | 1６awg | 16 awgシリコンワイヤ、20m / 66フィート柔軟で錫メッキされた銅線高耐熱10m黒と10m赤線は3Dプリンタ用、テストリード用、RCアプリ用 |  | B07H4HW3QY | 1 | 1999 | 1999 | アマゾン | https://www.amazon.co.jp/TUOFENG-16-awg%E3%82%B7%E3%83%AA%E3%82%B3%E3%83%B3%E3%83%AF%E3%82%A4%E3%83%A4%E3%80%8120m-66%E3%83%95%E3%82%A3%E3%83%BC%E3%83%88%E6%9F%94%E8%BB%9F%E3%81%A7%E9%8C%AB%E3%83%A1%E3%83%83%E3%82%AD%E3%81%95%E3%82%8C%E3%81%9F%E9%8A%85%E7%B7%9A%E9%AB%98%E8%80%90%E7%86%B110m%E9%BB%92%E3%81%A810m%E8%B5%A4%E7%B7%9A%E3%81%AF3D%E3%83%97%E3%83%AA%E3%83%B3%E3%82%BF%E7%94%A8%E3%80%81%E3%83%86%E3%82%B9%E3%83%88%E3%83%AA%E3%83%BC%E3%83%89%E7%94%A8%E3%80%81RC%E3%82%A2%E3%83%97%E3%83%AA%E7%94%A8/dp/B07H4HW3QY/ref=sr_1_4?__mk_ja_JP=%E3%82%AB%E3%82%BF%E3%82%AB%E3%83%8A&dchild=1&keywords=16awg&qid=1627460691&s=industrial&sr=1-4
| メインクローラ | 信号線 MD CAN(X11 | コネクタ ハウジング | Molex CLIK-Mate, 1 列 , 4 極 (502578-0400) | Molex コネクタハウジング 4極 ピッチ：2mm 1列 502578-0400 | 896-7608 |  | 20 | 30.9 | 618 | RS | https://jp.rs-online.com/web/p/wire-housings-plugs/8967608/
| メインクローラ | 信号線 MD CAN(X11 | コネクタ コンタクト | Molex CLIK-Mate クリンプ端子 (502579) | Molex 端子 CLIK-Mateシリーズ オス 圧着 | 720-6078 |  | 100 | 3.61 | 361 | RS | https://jp.rs-online.com/web/p/crimp-contacts/7206078/
| メインクローラ | 信号線 MD エンコーダ(X5 | コネクタA | DIN 41651 メスコネクタ , ピッチ 2.54 mm, 10 極 , ストレイン･リリーフ付き) | リボンケーブルコネクタ RS Pro， メス， 10極， 2列 | 625-7369 | 41272273 | 20 | 379 | 7580 | モノタロウ | https://www.monotaro.com/p/4127/2273/?t.q=%83%8A%83%7B%83%93%83P%81%5B%83u%83%8B%83R%83l%83N%83%5E%20RS%20Pro%81C%20%83%81%83X%81C%2010%8B%C9%81C%202%97%F1
| メインクローラ | 信号線 MD エンコーダ(X5 | コネクタB | DIN 41651 オスコネクタ , ピッチ 2.54 mm, 10 極 , ストレイン･リリーフ付き | RS PRO IDCコネクタ 10極, 2列 オス 2.54mmピッチ | 625-7252 |  | 4 | 344 | 1376 | RS | https://jp.rs-online.com/web/p/idc-connectors/6257252
| メインクローラ | 信号線 MD エンコーダ(X5 | 圧接工具 |  | RS Pro 圧着工具 | 235-6428 | 41223763 | 1 | 3890 | 3890 | モノタロウ | https://www.monotaro.com/p/4122/3763/?t.q=%83t%83%89%83b%83g%20%83P%81%5B%83u%83%8B%20%88%B3%90%DA%20%8DH%8B%EF
| メインクローラ | 信号線 10芯 シールド線 |  | 28AWG、10芯 | スリムロボットケーブル | KRT AWG28 X 10C 5m | 05233908 | 2 | 2990 | 5980 | モノタロウ | https://www.monotaro.com/p/0523/3908/
| メインクローラ | 信号線 ４芯ケーブル |  | 26AWGぐらい12芯 | RKVリボンコード | RKV0.12mm/10CX12C 3m | 05234136 | 3 | 749 | 2247 | モノタロウ | https://www.monotaro.com/p/0523/4136/?t.q=%83%8A%83%7B%83%93%83P%81%5B%83u%83%8B%81%404%90c
税込み | メインクローラ | 信号線 | Arduino拡張 | SeeedStudio CAN-BUSシールド V2 | SeeedStudio CAN-BUSシールド V2 |  | SEEED-103030215 | 2 | 3421 | 6842 | SWITCHSCIENCE | https://www.switch-science.com/catalog/3435/
税込み | メインクローラ | 信号線 | Arduino |  | Arduino Uno R3 |  | ARDUINO-A000066 | 2 | 3300 | 6600 | SWITCHSCIENCE | https://www.switch-science.com/catalog/789/
税込み |  |  | usdケーブル | USB2.0ケーブル(A-Bタイプ) | USB2.0ケーブル(A-Bタイプ)50cm |  | SSCI-010337 | 2 | 165 | 330 | SWITCHSCIENCE | https://www.switch-science.com/catalog/1033/
| フリッパー駆動 | モータ |  | PH54-200-S500-R | PH54-200-S500-R (H54P-200-S500-R) | 902-0079-001 | 8809052931605 | 4 | 280000 | 1120000 | ロボティズeショップ | https://e-shop.robotis.co.jp/product.php?id=285
| フリッパー駆動 | 制御基板 |  | u2d2 | U2D2 | 902-0132-000 | 8809052930103 | 2 | 5000 | 10000 | ロボティズeショップ | https://e-shop.robotis.co.jp/product.php?id=190
追加 | フリッパー駆動 | 電源線 output | コネクタ ハウジング | Molex Mini-Fit Jr., 2 極 (39-01-2020 | Molex コネクタハウジング メス 2極 2列 4.2mm Mini-Fit Jrシリーズ | 39-01-3022 | 58272744 | 3 | 399 | 1197 | モノタロウ | https://www.monotaro.com/p/5827/2744/?utm_id=g_pla&utm_medium=cpc&utm_source=Adwords&utm_campaign=246-833-4061_6466659573&utm_content=77481173956&utm_term=_380615429419__pla-888444747587&gclid=EAIaIQobChMI-LyLiKC18gIVUNeWCh1VeQAoEAYYAyABEgJiqfD_BwE
追加 | フリッパー駆動 | 電源線 output | コネクタ コンタクト |  | Molex 圧着端子コンタクト メス MINI-FITシリーズ | 39-00-0038 | 41173415 | 1 | 529 | 529 | モノタロウ | https://www.monotaro.com/p/4117/3415/
税込み | フリッパー駆動 | 信号線 MD output | コネクタ ハウジング |  | SPOX™ハウジング4ピン10個入り |  | 4582221094120 | 5 | 759 | 3795 | アールティ | https://www.rt-shop.jp/index.php?main_page=product_info&cPath=1005_1178&products_id=780
税込み | フリッパー駆動 | 信号線 MD output | コネクタ 圧着端子 |  | SPOX™ターミナル50個入り |  | 4582221094106 | 5 | 550 | 2750 | アールティ | https://www.rt-shop.jp/index.php?main_page=product_info&products_id=783
0
| フリッパー駆動 | 信号線 u2d2 input | コネクタ ハウジング | EHR-4 | JST コネクタハウジング 4極 ピッチ：2.5mm 1列 EHR-4 | 311-6221 |  | 50 | 10.5 | 525 | RS | https://jp.rs-online.com/web/p/wire-housings-plugs/3116221/?cm_mmc=JP-PLA-DS3A-_-google-_-PLA_JP_JP_%E3%82%B3%E3%83%8D%E3%82%AF%E3%82%BF_Whoop-_-(JP:Whoop!)+%E3%83%AF%E3%82%A4%E3%83%A4%E3%83%8F%E3%82%A6%E3%82%B8%E3%83%B3%E3%82%B0%E5%8F%8A%E3%81%B3%E3%83%97%E3%83%A9%E3%82%B0-_-3116221&matchtype=&pla-340042411389&gclid=CjwKCAjwi9-HBhACEiwAPzUhHPBcF4BiZuAV2WVQbCOSCPwG1N1zMiIxN941RdAwFSebzbPNRRC-TRoCn0wQAvD_BwE&gclsrc=aw.ds
| フリッパー駆動 | 信号線 u2d2 input | コネクタ 圧着端子 |  | EHコネクタ コンタクト【100個入り】 | BEH-001T-P0.6 |  | 2 | 630 | 1260 | ミスミ | https://jp.misumi-ec.com/vona2/detail/110400201040/?KWSearch=JST%20EH%e3%82%b3%e3%83%8d%e3%82%af%e3%82%bf&searchFlow=results2products
| フリッパー駆動 | 信号線 MD→モータ | ケーブル |  | スリムロボットケーブル | KRT AWG28 X 8C 3m | 05233874 | 2 | 1790 | 3580 | モノタロウ | https://www.monotaro.com/p/0523/3874/
0
| 全体 | 電源 ターミナル | 端子台 |  | ATK組端シリーズ【1～30個入り】 | ATK-15H-8P |  | 2 | 648 | 1296 | ミスミ | https://jp.misumi-ec.com/vona2/detail/222000169079/?HissuCode=ATK-15H-8P&PNSearch=ATK-15H-8P&KWSearch=ATK-15H-8P&searchFlow=results2products&list=PageSearchResult
| 全体 | 電源 ターミナル | ショートバー |  | ショートバー 被覆付き【1～10個入り】 | BB10-4 |  | 7 | 80 | 560 | ミスミ | https://jp.misumi-ec.com/vona2/detail/222000268305/?HissuCode=BB10-4&PNSearch=BB10-4&KWSearch=%e5%9e%8b%e7%95%aa%09BB10-4&searchFlow=results2products&list=PageSearchResult
| 全体 | 電源 ターミナル | ショートバー |  | ショートバー 被覆付き【1～10個入り】 | BB10-2 |  | 9 | 60 | 540 | ミスミ | https://jp.misumi-ec.com/vona2/detail/222000268305/?HissuCode=BB10-2&PNSearch=BB10-2&KWSearch=%e5%9e%8b%e7%95%aa%09BB10-2&searchFlow=results2products&list=PageSearchResult
| 全体 | 電源 ターミナル | コネクタ |  | 銅線用裸圧着端子（Y形）先開形【100個入り】 | 2Y-4 |  | 1 | 715 | 715 | ミスミ | https://jp.misumi-ec.com/vona2/detail/222000181286/?HissuCode=2Y-4&PNSearch=2Y-4&KWSearch=2Y-4&searchFlow=results2products&list=PageSearchResult
| 全体 | 電源→NUC | 可変コンバータ |  | dcdc 降圧モジュール DROK DC 24V / 12V / 5V 降圧降圧電源 モジュール 8-35V〜1.5-24V 可変コンバータ | B07B3S5H3M |  | 3 | 1758 | 5274 | アマゾン | https://www.amazon.co.jp/dcdc-%E9%99%8D%E5%9C%A7%E3%83%A2%E3%82%B8%E3%83%A5%E3%83%BC%E3%83%AB-DROK-DC-24V-12V-5V-%E9%99%8D%E5%9C%A7%E9%99%8D%E5%9C%A7%E9%9B%BB%E6%BA%90-%E3%83%A2%E3%82%B8%E3%83%A5%E3%83%BC%E3%83%AB-8-35V%E3%80%9C1-5-24V-%E5%8F%AF%E5%A4%89%E3%82%B3%E3%83%B3%E3%83%90%E3%83%BC%E3%82%BF/dp/B07B3S5H3M/ref=sr_1_3_sspa?__mk_ja_JP=%E3%82%AB%E3%82%BF%E3%82%AB%E3%83%8A&dchild=1&keywords=DCDC%E3%82%B3%E3%83%B3%E3%83%90%E3%83%BC%E3%82%BF+24v+19v&qid=1626856202&sr=8-3-spons&psc=1&spLa=ZW5jcnlwdGVkUXVhbGlmaWVyPUEzUkswMDNWWENQNVpZJmVuY3J5cHRlZElkPUEwMzA5NzY5MU1TMERJVjlDQktYQSZlbmNyeXB0ZWRBZElkPUExQzVIQ0U5VEMyU1cmd2lkZ2V0TmFtZT1zcF9hdGYmYWN0aW9uPWNsaWNrUmVkaXJlY3QmZG9Ob3RMb2dDbGljaz10cnVl
|  |  | 熱伝導性両面テープ |  | 熱伝導性両面テープ 8926-02 | 8926-025-100X100-1P |  | 1 | 1282 | 1282 | ミスミ | https://jp.misumi-ec.com/vona2/detail/223013678394/?HissuCode=8926-025-100X100-1P&list=PageDetail
|  | 非常停止 |  |  | スイッチボックス SBOX IDEC IP65相当防水タイプ スイッチ1点付き | NGC-132 |  | 2 | 3989 | 7978 | ミスミ | https://jp.misumi-ec.com/vona2/detail/222303534903/?HissuCode=NGC-132&PNSearch=NGC-132&KWSearch=NGC-132&searchFlow=results2products&list=PageSearchResult
|  | NUC | NUC | ‎RNUC11PAHi70000 | インテル NUC 第 11 世代 Core プロセッサー・ファミリー搭載 NUC キット「NUC11PAHi7」ACコードなし |  | B093BN4TX6 | 1 | 70404 | 70404 | アマゾン | https://www.amazon.co.jp/%E3%82%A4%E3%83%B3%E3%83%86%E3%83%AB-NUC-Core-%E3%83%97%E3%83%AD%E3%82%BB%E3%83%83%E3%82%B5%E3%83%BC%E3%83%BB%E3%83%95%E3%82%A1%E3%83%9F%E3%83%AA%E3%83%BC%E6%90%AD%E8%BC%89-%E3%82%AD%E3%83%83%E3%83%88%E3%80%8CNUC11PAHi7%E3%80%8DAC%E3%82%B3%E3%83%BC%E3%83%89%E3%81%AA%E3%81%97/dp/B093BN4TX6/ref=sr_1_1?__mk_ja_JP=%E3%82%AB%E3%82%BF%E3%82%AB%E3%83%8A&dchild=1&keywords=%E3%82%A4%E3%83%B3%E3%83%86%E3%83%AB+NUC+%E7%AC%AC+11+%E4%B8%96%E4%BB%A3+Core+%E3%83%97%E3%83%AD%E3%82%BB%E3%83%83%E3%82%B5%E3%83%BC%E3%83%BB%E3%83%95%E3%82%A1%E3%83%9F%E3%83%AA%E3%83%BC%E6%90%AD%E8%BC%89+NUC+%E3%82%AD%E3%83%83%E3%83%88%E3%80%8CNUC11PAHi7%E3%80%8DAC%E3%82%B3%E3%83%BC%E3%83%89%E3%81%AA%E3%81%97&qid=1628060858&sr=8-1
|  |  | SSD |  | SAMSUNG 980 PRO MZ-V8P500B/IT |  | 769041 | 1 | 14528 | 14528 | パソコン工房 | https://www.pc-koubou.jp/products/detail.php?product_id=769041
|  |  | メモリ |  | CFD D4N2666CM-16G |  | 614685 | 1 | 8668 | 8668 | パソコン工房 | https://www.pc-koubou.jp/products/detail.php?product_id=614685
|  | グロメット |  |  | グロメットNG 型 | PG-4 NG-79-F | 01671495 | 3 | 99 | 297 | モノタロウ | https://www.monotaro.com/p/0167/1495/?t.q=%83O%83%8D%83%81%83b%83g
|  |  | コネクタ |  | JUTOSU XT60コネクター コネクタープラグ オス&メス XT60 RC バレット リポバッテリー用 10ペア |  | B08J41DVZG | 3 | 699 | 2097 | アマゾン | https://www.amazon.co.jp/JTMIX-XT60%E3%82%B3%E3%83%8D%E3%82%AF%E3%82%BF%E3%83%BC-%E3%82%B3%E3%83%8D%E3%82%AF%E3%82%BF%E3%83%BC%E3%83%97%E3%83%A9%E3%82%B0-XT60-%E3%83%AA%E3%83%9D%E3%83%90%E3%83%83%E3%83%86%E3%83%AA%E3%83%BC%E7%94%A8/dp/B08J41DVZG/ref=asc_df_B08J41DVZG/?tag=jpgo-22&linkCode=df0&hvadid=342405968082&hvpos=&hvnetw=g&hvrand=16714039639712366215&hvpone=&hvptwo=&hvqmt=&hvdev=c&hvdvcmdl=&hvlocint=&hvlocphy=1009354&hvtargid=pla-982141018445&psc=1
|  |  | バッテリー |  | SIGP 6S 22.2Vリポバッテリー2200mAh 40Cソフトパックfor RCヘリコプター飛行機FPVドローンクワッドコプターレーシングホビー |  | B08ZCV1Q2T | 2 | 4639 | 9278 | アマゾン | https://www.amazon.co.jp/SIGP-6S-22-2V%E3%83%AA%E3%83%9D%E3%83%90%E3%83%83%E3%83%86%E3%83%AA%E3%83%BC2200mAh-40C%E3%82%BD%E3%83%95%E3%83%88%E3%83%91%E3%83%83%E3%82%AFfor-RC%E3%83%98%E3%83%AA%E3%82%B3%E3%83%97%E3%82%BF%E3%83%BC%E9%A3%9B%E8%A1%8C%E6%A9%9FFPV%E3%83%89%E3%83%AD%E3%83%BC%E3%83%B3%E3%82%AF%E3%83%AF%E3%83%83%E3%83%89%E3%82%B3%E3%83%97%E3%82%BF%E3%83%BC%E3%83%AC%E3%83%BC%E3%82%B7%E3%83%B3%E3%82%B0%E3%83%9B%E3%83%93%E3%83%BC/dp/B08ZCV1Q2T/ref=sr_1_24?__mk_ja_JP=%E3%82%AB%E3%82%BF%E3%82%AB%E3%83%8A&dchild=1&keywords=lipo+6s&qid=1628066097&s=hobby&sr=1-24
| ケーブルAWG規格表 |  | https://www.batteryspace.jp/html/page28.html | [6 empty] | 1331746
https://www.molex.com/molex/products/part-detail/crimp_housings/1716920102
ダイナミクセルモータ 詳細説明サイト
https://emanual.robotis.com/docs/en/dxl/p/ph54-200-s500-r/

## モノタロウ
箇所 | 区分 | 種類 | メーカ型番等 | サイト商品名 | 品番 | 注文コード | 必要個数 | 単価（税別） | 合計(税別 ) | 販売店 | リンク
メインクローラ | 電源線 MD input（X1 | コネクタ ハウジング | Molex Mega-Fit, 2 極 (171692-0102) | Mega-Fit シリーズ 171692-0102、1個 | 171692-0102 | 29075105 | 40 | 58 | 2320 | モノタロウ | https://www.monotaro.com/p/2907/5105/
メインクローラ | 電源線 MD Output（X3b | コネクタ ハウジング | Molex Mega-Fit, 4 極 (171692-0104) | Mega-Fit シリーズ 極数 4、定格電流 23A、(インシュレータ)黒、171692-0104、1個 | 171692-0104 | 29075114 | 40 | 63 | 2520 | モノタロウ | https://www.monotaro.com/p/2907/5114/
メインクローラ | 電源線 MD | コネクタ コンタクト | Molex Mega-Fit, メスクリンプ端子 (172063) | Molex 端子 Mega-Fitシリーズ メス 圧着 172063-0311、1袋(100個) | 172063-0311 | 58276576 | 2 | 7790 | 15580 | モノタロウ | https://www.monotaro.com/p/5827/6576/
メインクローラ | 電源線 MD→モータ | ケーブル | 14awg | FA用300V電源・低速移動屈曲配線ケーブルシールド有 2C、電線太さ 2mm2、全長 2m、1巻 | ロボトップ(DPC3-SB/2517)AWG14(2.0sq)2c | 34967055 | 5 | 1390 | 6950 | モノタロウ | https://www.monotaro.com/p/3496/7055/
メインクローラ | 信号線 MD エンコーダ(X5 | コネクタA | DIN 41651 メスコネクタ , ピッチ 2.54 mm, 10 極 , ストレイン･リリーフ付き) | リボンケーブルコネクタ RS Pro， メス， 10極， 2列 625-7369、1個 | 625-7369 | 41272273 | 20 | 379 | 7580 | モノタロウ | https://www.monotaro.com/p/4127/2273/?t.q=%83%8A%83%7B%83%93%83P%81%5B%83u%83%8B%83R%83l%83N%83%5E%20RS%20Pro%81C%20%83%81%83X%81C%2010%8B%C9%81C%202%97%F1
メインクローラ | 信号線 MD エンコーダ(X5 | 圧接工具 |  | RS Pro 圧着工具 235-6428、1個 | 235-6428 | 41223763 | 1 | 3890 | 3890 | モノタロウ | https://www.monotaro.com/p/4122/3763/?t.q=%83t%83%89%83b%83g%20%83P%81%5B%83u%83%8B%20%88%B3%90%DA%20%8DH%8B%EF
メインクローラ | 信号線 10芯 シールド線 |  | 28AWG、10芯 | スリムロボットケーブル 10C、全長 5m、AWG 28、導体公称断面積 0.1mm2、1個 | KRT AWG28 X 10C 5m | 05233908 | 2 | 2990 | 5980 | モノタロウ | https://www.monotaro.com/p/0523/3908/
メインクローラ | 信号線 ４芯ケーブル |  | 26AWGぐらい12芯 | RKVリボンコード 12C、導体公称断面積 0.1mm2、全長 3m、1個 | RKV0.12mm/10CX12C 3m | 05234136 | 3 | 749 | 2247 | モノタロウ | https://www.monotaro.com/p/0523/4136/?t.q=%83%8A%83%7B%83%93%83P%81%5B%83u%83%8B%81%404%90c
フリッパー駆動 | 信号線 MD→モータ | ケーブル |  | スリムロボットケーブル 8C、全長 3m、AWG 28、導体公称断面積 0.1mm2、1個 | KRT AWG28 X 8C 3m | 05233874 | 2 | 1790 | 3580 | モノタロウ | https://www.monotaro.com/p/0523/3874/
| グロメット |  |  | グロメットNG 型 色 黒色 1袋(10個) | PG-4 NG-79-F | 01671495 | 3 | 99 | 297 | モノタロウ | https://www.monotaro.com/p/0167/1495/?t.q=%83O%83%8D%83%81%83b%83g
50944

## ミスミ
箇所 | 区分 | 種類 | メーカ型番等 | サイト商品名 | 型番 | 注文コード | 必要個数 | 単価（税別） | 合計(税別 ) | 販売店 | リンク
フリッパー駆動 | 信号線 u2d2 input | コネクタ 圧着端子 |  | EHコネクタ コンタクト【100個入り】 | BEH-001T-P0.6 |  | 2 | 630 | 1260 | ミスミ | https://jp.misumi-ec.com/vona2/detail/110400201040/?KWSearch=JST%20EH%e3%82%b3%e3%83%8d%e3%82%af%e3%82%bf&searchFlow=results2products
全体 | 電源 ターミナル | 端子台 |  | ATK組端シリーズ【1～30個入り】 | ATK-15H-8P |  | 2 | 648 | 1296 | ミスミ | https://jp.misumi-ec.com/vona2/detail/222000169079/?HissuCode=ATK-15H-8P&PNSearch=ATK-15H-8P&KWSearch=ATK-15H-8P&searchFlow=results2products&list=PageSearchResult
全体 | 電源 ターミナル | ショートバー |  | ショートバー 被覆付き【1～10個入り】 | BB10-4 |  | 10 | 80 | 800 | ミスミ | https://jp.misumi-ec.com/vona2/detail/222000268305/?HissuCode=BB10-4&PNSearch=BB10-4&KWSearch=%e5%9e%8b%e7%95%aa%09BB10-4&searchFlow=results2products&list=PageSearchResult
全体 | 電源 ターミナル | ショートバー |  | ショートバー 被覆付き【1～10個入り】 | BB10-2 |  | 10 | 60 | 600 | ミスミ | https://jp.misumi-ec.com/vona2/detail/222000268305/?HissuCode=BB10-2&PNSearch=BB10-2&KWSearch=%e5%9e%8b%e7%95%aa%09BB10-2&searchFlow=results2products&list=PageSearchResult
全体 | 電源 ターミナル | コネクタ |  | 銅線用裸圧着端子（Y形）先開形【100個入り】 | 2Y-4 |  | 1 | 715 | 715 | ミスミ | https://jp.misumi-ec.com/vona2/detail/222000181286/?HissuCode=2Y-4&PNSearch=2Y-4&KWSearch=2Y-4&searchFlow=results2products&list=PageSearchResult
|  | 熱伝導性両面テープ |  | 熱伝導性両面テープ 8926-02 | 8926-025-100X100-1P |  | 1 | 1282 | 1282 | ミスミ | https://jp.misumi-ec.com/vona2/detail/223013678394/?HissuCode=8926-025-100X100-1P&list=PageDetail
| 非常停止 |  |  | スイッチボックス SBOX IDEC IP65相当防水タイプ スイッチ1点付き | NGC-132 |  | 2 | 3989 | 7978 | ミスミ | https://jp.misumi-ec.com/vona2/detail/222303534903/?HissuCode=NGC-132&PNSearch=NGC-132&KWSearch=NGC-132&searchFlow=results2products&list=PageSearchResult
|  |  |  | ロッド | RDOS8-49-WMC4 |  | 20 | 799 | 15980 |  | https://jp.misumi-ec.com/vona2/detail/110300229450/?PNSearch=RDOS8-49-WMC4&HissuCode=RDOS8-49-WMC4&searchFlow=suggesthistory&Keyword=RDOS8-49-WMC4&list=SuggestPreview
|  |  |  | ロッド | RDOS8-95-WMC4 |  | 12 | 820 | 9840 |  | https://jp.misumi-ec.com/vona2/detail/110300229450/?HissuCode=RDOS8-95-WMC4&PNSearch=RDOS8-95-WMC4&KWSearch=RDOS8-95-WMC4&searchFlow=results2products&list=PageSearchResult
|  |  |  | ロッド | RDOS6-99-WMC3 |  | 10 | 820 | 8200 |  | https://jp.misumi-ec.com/vona2/detail/110300229450/?HissuCode=RDOS6-99-WMC3&PNSearch=RDOS6-99-WMC3&KWSearch=RDOS6-99-WMC3&searchFlow=results2products&list=PageSearchResult
|  |  |  | Oリング NOK Sシリーズ（固定用） | S36-1A |  | 20 | 65 | 1300 |  | https://jp.misumi-ec.com/vona2/detail/221000051416/?HissuCode=S36-1A&PNSearch=S36-1A&KWSearch=s36-1A&searchFlow=results2products&list=PageSearchResult
49251

## RS
箇所 | 区分 | 種類 | メーカ型番等 | サイト商品名 | RS品番 | メーカ型番 | 必要個数 | 単価（税別） | 合計(税別 ) | 販売店 | リンク
メインクローラ | 信号線 MD CAN(X11 | コネクタ ハウジング | Molex CLIK-Mate, 1 列 , 4 極 (502578-0400) | Molex コネクタハウジング 4極 ピッチ：2mm 1列 502578-0400 | 896-7608 | 502578-0400 | 20 | 30.9 | 618 | RS | https://jp.rs-online.com/web/p/wire-housings-plugs/8967608/
メインクローラ | 信号線 MD CAN(X11 | コネクタ コンタクト | Molex CLIK-Mate クリンプ端子 (502579) | Molex 端子 CLIK-Mateシリーズ オス 圧着 | 720-6078 | 502579-0000 | 100 | 3.61 | 361 | RS | https://jp.rs-online.com/web/p/crimp-contacts/7206078/
メインクローラ | 信号線 MD エンコーダ(X5 | コネクタB | DIN 41651 オスコネクタ , ピッチ 2.54 mm, 10 極 , ストレイン･リリーフ付き | RS PRO IDCコネクタ 10極, 2列 オス 2.54mmピッチ | 625-7252 |  | 6 | 344 | 2064 | RS | https://jp.rs-online.com/web/p/idc-connectors/6257252
フリッパー駆動 | 信号線 u2d2 input | コネクタ ハウジング | EHR-4 | JST コネクタハウジング 4極 ピッチ：2.5mm 1列 EHR-4 | 311-6221 | EHR-4 | 50 | 7.8 | 390 | RS | https://jp.rs-online.com/web/p/wire-housings-plugs/3116221/?cm_mmc=JP-PLA-DS3A-_-google-_-PLA_JP_JP_%E3%82%B3%E3%83%8D%E3%82%AF%E3%82%BF_Whoop-_-
3433

## Amazon
箇所 | 区分 | 種類 | メーカ型番等 | サイト商品名 | 品番 | ASIN | 必要個数 | 単価（税込み） | 合計(税込み ) | 販売店 | リンク
メインクローラ | 電源線 ターミナル→MD | ケーブル | 1６awg | 16 awgシリコンワイヤ、20m / 66フィート柔軟で錫メッキされた銅線高耐熱10m黒と10m赤線は3Dプリンタ用、テストリード用、RCアプリ用 |  | B07H4HW3QY | 1 | 1999 | 1999 | アマゾン | https://www.amazon.co.jp/dp/B07H4HW3QY?ie=UTF8&keywords=16awg&s=industrial&sr=1-4&dchild=1&qid=1627460691&viewID=&ref_=sr_1_4
全体 | 電源→NUC | 可変コンバータ |  | dcdc 降圧モジュール DROK DC 24V / 12V / 5V 降圧降圧電源 モジュール 8-35V〜1.5-24V 可変コンバータ |  | B07B3S5H3M | 3 | 1758 | 5274 | アマゾン | https://www.amazon.co.jp/dcdc-%E9%99%8D%E5%9C%A7%E3%83%A2%E3%82%B8%E3%83%A5%E3%83%BC%E3%83%AB-DROK-DC-24V-12V-5V-%E9%99%8D%E5%9C%A7%E9%99%8D%E5%9C%A7%E9%9B%BB%E6%BA%90-%E3%83%A2%E3%82%B8%E3%83%A5%E3%83%BC%E3%83%AB-8-35V%E3%80%9C1-5-24V-%E5%8F%AF%E5%A4%89%E3%82%B3%E3%83%B3%E3%83%90%E3%83%BC%E3%82%BF/dp/B07B3S5H3M/ref=sr_1_3_sspa?__mk_ja_JP=%E3%82%AB%E3%82%BF%E3%82%AB%E3%83%8A&dchild=1&keywords=DCDC%E3%82%B3%E3%83%B3%E3%83%90%E3%83%BC%E3%82%BF+24v+19v&qid=1626856202&sr=8-3-spons&psc=1&spLa=ZW5jcnlwdGVkUXVhbGlmaWVyPUEzUkswMDNWWENQNVpZJmVuY3J5cHRlZElkPUEwMzA5NzY5MU1TMERJVjlDQktYQSZlbmNyeXB0ZWRBZElkPUExQzVIQ0U5VEMyU1cmd2lkZ2V0TmFtZT1zcF9hdGYmYWN0aW9uPWNsaWNrUmVkaXJlY3QmZG9Ob3RMb2dDbGljaz10cnVl
| NUC | NUC | ‎RNUC11PAHi70000 | インテル NUC 第 11 世代 Core プロセッサー・ファミリー搭載 NUC キット「NUC11PAHi7」ACコードなし |  | B093BN4TX6 | 1 | 70404 | 70404 | アマゾン | https://www.amazon.co.jp/%E3%82%A4%E3%83%B3%E3%83%86%E3%83%AB-NUC-Core-%E3%83%97%E3%83%AD%E3%82%BB%E3%83%83%E3%82%B5%E3%83%BC%E3%83%BB%E3%83%95%E3%82%A1%E3%83%9F%E3%83%AA%E3%83%BC%E6%90%AD%E8%BC%89-%E3%82%AD%E3%83%83%E3%83%88%E3%80%8CNUC11PAHi7%E3%80%8DAC%E3%82%B3%E3%83%BC%E3%83%89%E3%81%AA%E3%81%97/dp/B093BN4TX6/ref=sr_1_1?__mk_ja_JP=%E3%82%AB%E3%82%BF%E3%82%AB%E3%83%8A&dchild=1&keywords=%E3%82%A4%E3%83%B3%E3%83%86%E3%83%AB+NUC+%E7%AC%AC+11+%E4%B8%96%E4%BB%A3+Core+%E3%83%97%E3%83%AD%E3%82%BB%E3%83%83%E3%82%B5%E3%83%BC%E3%83%BB%E3%83%95%E3%82%A1%E3%83%9F%E3%83%AA%E3%83%BC%E6%90%AD%E8%BC%89+NUC+%E3%82%AD%E3%83%83%E3%83%88%E3%80%8CNUC11PAHi7%E3%80%8DAC%E3%82%B3%E3%83%BC%E3%83%89%E3%81%AA%E3%81%97&qid=1628060858&sr=8-1
|  | コネクタ |  | JUTOSU XT60コネクター コネクタープラグ オス&メス XT60 RC バレット リポバッテリー用 10ペア |  | B08J41DVZG | 3 | 699 | 2097 | アマゾン | https://www.amazon.co.jp/JTMIX-XT60%E3%82%B3%E3%83%8D%E3%82%AF%E3%82%BF%E3%83%BC-%E3%82%B3%E3%83%8D%E3%82%AF%E3%82%BF%E3%83%BC%E3%83%97%E3%83%A9%E3%82%B0-XT60-%E3%83%AA%E3%83%9D%E3%83%90%E3%83%83%E3%83%86%E3%83%AA%E3%83%BC%E7%94%A8/dp/B08J41DVZG/ref=asc_df_B08J41DVZG/?tag=jpgo-22&linkCode=df0&hvadid=342405968082&hvpos=&hvnetw=g&hvrand=16714039639712366215&hvpone=&hvptwo=&hvqmt=&hvdev=c&hvdvcmdl=&hvlocint=&hvlocphy=1009354&hvtargid=pla-982141018445&psc=1
|  | バッテリー |  | SIGP 6S 22.2Vリポバッテリー2200mAh 40Cソフトパックfor RCヘリコプター飛行機FPVドローンクワッドコプターレーシングホビー |  | B08ZCV1Q2T | 2 | 4639 | 9278 | アマゾン | https://www.amazon.co.jp/SIGP-6S-22-2V%E3%83%AA%E3%83%9D%E3%83%90%E3%83%83%E3%83%86%E3%83%AA%E3%83%BC2200mAh-40C%E3%82%BD%E3%83%95%E3%83%88%E3%83%91%E3%83%83%E3%82%AFfor-RC%E3%83%98%E3%83%AA%E3%82%B3%E3%83%97%E3%82%BF%E3%83%BC%E9%A3%9B%E8%A1%8C%E6%A9%9FFPV%E3%83%89%E3%83%AD%E3%83%BC%E3%83%B3%E3%82%AF%E3%83%AF%E3%83%83%E3%83%89%E3%82%B3%E3%83%97%E3%82%BF%E3%83%BC%E3%83%AC%E3%83%BC%E3%82%B7%E3%83%B3%E3%82%B0%E3%83%9B%E3%83%93%E3%83%BC/dp/B08ZCV1Q2T/ref=sr_1_24?__mk_ja_JP=%E3%82%AB%E3%82%BF%E3%82%AB%E3%83%8A&dchild=1&keywords=lipo+6s&qid=1628066097&s=hobby&sr=1-24
89052

## ロボティズeショップ
箇所 | 区分 | 種類 | メーカ型番等 | サイト商品名 | 品番 | JANコード | 必要個数 | 単価（税込み） | 合計(税込み ) | 販売店 | リンク
フリッパー駆動 | モータ |  | PH54-200-S500-R | PH54-200-S500-R (H54P-200-S500-R) | 902-0079-001 | 8809052931605 | 4 | 308000 | 1232000 | ロボティズeショップ | https://e-shop.robotis.co.jp/product.php?id=285
フリッパー駆動 | 制御基板 |  | u2d2 | U2D2 | 902-0132-000 | 8809052930103 | 2 | 5500 | 11000 | ロボティズeショップ | https://e-shop.robotis.co.jp/product.php?id=190
1243000

## maxon
箇所 | 区分 | 種類 | メーカ型番等 | サイト商品名 | 製品番号 | 注文コード | 必要個数 | 単価（税別） | 合計(税別 ) | 販売店 | リンク
メインクローラ | モータ |  |  | 組み合わせ ギアヘッド：プラネタリギアヘッド GP 42 C Ø42 mm, 3 - 15 Nm, セラミック･バージョン モータ：G32RE 40 Ø40 mm, グラファイトブラシ, 150 Watt センサ:エンコーダ MR, Type L, 500 カウント/回転, 3 チャンネル, ラインドライバ | 309293 |  | 2 | 117000 | 234000 | maxon | https://www.maxongroup.co.jp/maxon/view/content/cart
メインクローラ | MD |  | EPOS4 Compact 50/15 CAN | EPOS4 Compact 50/15 CAN, デジタル位置制御ユニット, 15 A, 10 - 50 VDC | 520886 |  | 2 | 80000 | 160000 | maxon | https://www.maxongroup.co.jp/maxon/view/product/control/Positionierung/520886
394000

## アールティ
箇所 | 区分 | 種類 | メーカ型番等 | サイト商品名 | 品番 | JANコード | 必要個数 | 単価（税込み） | 合計(税込み ) | 販売店 | リンク
フリッパー駆動 | 信号線 MD output | コネクタ ハウジング |  | SPOX™ハウジング4ピン10個入り |  | 4582221094120 | 5 | 759 | 3795 | アールティ | https://www.rt-shop.jp/index.php?main_page=product_info&cPath=1005_1178&products_id=780
フリッパー駆動 | 信号線 MD output | コネクタ 圧着端子 |  | SPOX™ターミナル50個入り |  | 4582221094106 | 5 | 550 | 2750 | アールティ | https://www.rt-shop.jp/index.php?main_page=product_info&products_id=783
6545

## パソコン工房
箇所 | 区分 | 種類 | メーカ型番等 | サイト商品名 | 品番 | 商品ID | 必要個数 | 単価（税別） | 合計(税別 ) | 販売店 | リンク
|  | SSD |  | SAMSUNG 980 PRO MZ-V8P500B/IT |  | 769041 | 1 | 14528 | 14528 | パソコン工房 | https://www.pc-koubou.jp/products/detail.php?product_id=769041
|  | メモリ |  | CFD D4N2666CM-16G |  | 614685 | 1 | 7880 | 7880 | パソコン工房 | https://www.pc-koubou.jp/products/detail.php?product_id=614685
22408

## SWITCHSCIENCE
箇所 | 区分 | 種類 | メーカ型番等 | サイト商品名 | 品番 | コード番号 | 必要個数 | 単価（税込み） | 合計(税込み ) | 販売店 | リンク
メインクローラ | 信号線 | Arduino拡張 | SeeedStudio CAN-BUSシールド V2 | SeeedStudio CAN-BUSシールド V2 |  | SEEED-103030215 | 2 | 3421 | 6842 | SWITCHSCIENCE | https://www.switch-science.com/catalog/3435/
メインクローラ | 信号線 | Arduino |  | Arduino Uno R3 |  | ARDUINO-A000066 | 2 | 3300 | 6600 | SWITCHSCIENCE | https://www.switch-science.com/catalog/789/
|  | usdケーブル | USB2.0ケーブル(A-Bタイプ) | USB2.0ケーブル(A-Bタイプ)50cm |  | SSCI-010337 | 2 | 165 | 330 | SWITCHSCIENCE | https://www.switch-science.com/catalog/1033/